## SV_cycle
Engine | Variant | EIS | Thrust | Derate | EGTi_Margin | Mature_EGT | FEC_SV1 | FEC_SV2 | FEC_SV3 | dFEC_SV2 | dFEC_SV3 | Ratec | 1000c_EGTdecay | 1000c_EGTdecay | 2000c_EGTdecay | 2000c_EGTdecay | 2000c_EGT | SV1EGT | %EGTLifeLeft | SV1_EGTrecov
CFM56-3C1 | 3C | 1984 | 23500 | 0% | 53 | 42.4 | 6000 | 10800 | 14900 | 4800 | 4100 | 3 | 10 | 43 | 15 | 38 | 5 | 26 | 50.94% | 22.1 | 38.5
CFM56-3C1 | 3C | 1984 | 22000 | 6.383% | 75 | 60 | 6700 | 12000 | 16500 | 5300 | 4500 | 2.5 | 7 | 68 | 11 | 64 | 4 | 52.25 | 30.33% | 44.4125 | 52.1625
CFM56-3C1 | 3C | 1984 | 20000 | 14.89% | 140 | 112 | 7600 | 13600 | 18800 | 6000 | 5200 | 2 | 7 | 133 | 10 | 130 | 3 | 118.8 | 15.14% | 100.98 | 94.18
CFM56-3C1 | 3C | 1984 | 18500 | 21.28% | 145 | 116 | 8200 | 14700 | 20300 | 6500 | 5600 | 2 | 6 | 139 | 9 | 136 | 3 | 123.6 | 14.76% | 105.06 | 97.46
V2522-A5 | A5 | 1993 | 23040 | 27.09% | 100 | 75 | 11000 | 20000 | 29000 | 9000 | 9000 | 2.1 | 5 | 95 | 9 | 91 | 4 | 72.1 | 27.9% | 61.285 | 64.185
V2524-A5 | A5 | 1993 | 24480 | 22.53% | 90 | 75 | 11000 | 20000 | 29000 | 9000 | 9000 | 2.3 | 5 | 85 | 9 | 81 | 4 | 60.3 | 33% | 51.255 | 65.955
V2527-M-A5 | A5 | 1993 | 24800 | 21.52% | 80 | 65 | 9000 | 17000 | 26000 | 8000 | 9000 | 3 | 6 | 74 | 11 | 69 | 5 | 48 | 40% | 40.8 | 57.8
V2527-A5 | A5 | 1993 | 24800 | 21.52% | 70 | 55 | 8750 | 16500 | 23500 | 7750 | 7000 | 3 | 8 | 62 | 14 | 56 | 6 | 35.75 | 48.93% | 30.3875 | 49.6375
V2530-A5 | A5 | 1993 | 29900 | 5.38% | 55 | 45 | 7000 | 12750 | 18500 | 5750 | 5750 | 3.5 | 8 | 47 | 14 | 41 | 6 | 23.5 | 57.27% | 19.975 | 41.475
V2533-A5 | A5 | 1993 | 31600 | 0% | 45 | 35 | 7000 | 12750 | 18500 | 5750 | 5750 | 4.1 | 8 | 37 | 15 | 30 | 7 | 9.5 | 78.89% | 8.075 | 33.575
CFM56-5B3 | 5B | 1993 | 32000 | 0% | 66 | 52.8 | 8000 | 14000 | 20000 | 6000 | 6000 | 7 | 10 | 56 | 17 | 49 | 7 | 7 | 89.39% | 5.95 | 51.75
CFM56-5B2 | 5B | 1993 | 31000 | 3.125% | 95 | 76 | 10000 | 17000 | 23000 | 7000 | 6000 | 6 | 10 | 85 | 17 | 78 | 7 | 30 | 68.42% | 25.5 | 71.5
CFM56-5B1 | 5B | 1993 | 30000 | 6.25% | 105 | 80 | 11000 | 19000 | 26000 | 8000 | 7000 | 6 | 10 | 95 | 17 | 88 | 7 | 34 | 67.62% | 28.9 | 74.9
CFM56-5B7 | 5B | 1993 | 27000 | 15.62% | 109 | 87.2 | 18000 | 28000 | 36000 | 10000 | 8000 | 4 | 10 | 99 | 17 | 92 | 7 | 28 | 74.31% | 23.8 | 83
CFM56-5B4 | 5B | 1993 | 27000 | 15.62% | 109 | 87.2 | 18000 | 28000 | 36000 | 10000 | 8000 | 4 | 10 | 99 | 17 | 92 | 7 | 28 | 74.31% | 23.8 | 83
CFM56-5B6 | 5B | 1993 | 23500 | 26.56% | 145 | 113.1 | 19000 | 30000 | 39000 | 11000 | 9000 | 3.5 | 10 | 135 | 17 | 128 | 7 | 68.5 | 52.76% | 58.225 | 102.825
CFM56-5B5 | 5B | 1993 | 22000 | 31.25% | 163 | 127.14 | 20000 | 32000 | 42000 | 12000 | 10000 | 3 | 10 | 153 | 17 | 146 | 7 | 92 | 43.56% | 78.2 | 113.34
CFM56-5B8 | 5B | 1993 | 21600 | 32.5% | 180 | 140.4 | 20000 | 32000 | 42000 | 12000 | 10000 | 2.8 | 10 | 170 | 17 | 163 | 7 | 112.6 | 37.44% | 95.71 | 123.51
CFM56-5B9 | 5B | 1993 | 23300 | 27.19% | 145 | 113.1 | 19000 | 30000 | 39000 | 11000 | 9000 | 3.5 | 10 | 135 | 17 | 128 | 7 | 68.5 | 47.24% | 58.225 | 102.825
engines want info for:
CFM56-3B1 | compre to the 3C derate SV data
CFM56-3B2
CFM56-2A2 (A3)
CFM56-2B1
CFM56-2C1
CFM56-5C2
CFM56-5C3
CFM56-5C4
CFM56-7B18
CFM56-7B20
CFM56-7B22
CFM56-7B24
CFM56-7B26
CFM56-7B27
V2500-A1
V2531-E5
V2525-D5
V2528-D5
LEAP-1A
LEAP-1B
LEAP-1C
LEAP-1A23
LEAP-1A24
LEAP-1A26
LEAP-1A29
LEAP-1A30
LEAP-1A32
LEAP-1A32X
LEAP-1A33
LEAP-1A33X
LEAP-1A35A
LEAP-1A35AX
LEAP-1B25
LEAP-1B27
LEAP-1B28
LEAP-1C28
LEAP-1C30
PW1100G
PW1400G
PW1500G
PW1900G
PW102XG
PW1700G
PW1200G

## Engine_SV_EGT_data
Engine |  |  | Mission Info |  |  |  | Initial States |  |  | SV_FEC |  |  |  |  | EGTm_Decay_Info | [6 empty] | SV Costs
Engine | Family | Variant | AC_Type | Avg FH per FEC | Avg OAT_C | Cert Date | Thrust (lbf) | Derate | EGTi_Margin | FEC_SV1 | FEC_SV2 | FEC_SV3 | dFEC_SV2 | dFEC_SV3 | EGT_postSV1 | EGT_preSV1 | EGT_recovery | r_decay | min, max r_decay | dEGT_1000FEC | dEGT_2000FEC | SV1_cost | SV2_cost` | SV3_cost | SV_types | Data Type (1=train, 0=validate) | Sources | General comments
CFM56-3C1 | CFM56 | 3 | Boeing 737-300/-400/-500 | 1.4 | 20 | 1986 | 23500 | 0% | 77 | 7000 | 12000 | 17000 | 5000 | 5000 | 62 | 39 | 23 | 4 |  | 12 | 18 | 860000 | 860000 | 900000 |  |  |  | in cfm56-3 operating handbook mature egt is post shop vist
CFM56-3C1 | CFM56 | 3 | Boeing 737-300/-400/-500 | 1.4 | 20 | 1986 | 22000 | 6.383% | 97 | 10000 | 17500 | 24000 | 7500 | 6500 | 72 | 53 | 19 | 3.5 | 3, 4 | 11 | 16 | 860000 | 860000 | 1085000 |  |  |  | engine performance very dependent on OAT as well -- assumes moderate OAT 20C (68F)
CFM56-3C1 | CFM56 | 3 | Boeing 737-300/-400/-500 | 1.4 | 20 | 1986 | 20000 | 14.89% | 124 | 16000 | 28000 | 36000 | 12000 | 8000 | 112 | 82 | 30 | 2 | 2,3 | 9 | 14 | 1240000 | 970000 | 1225000
CFM56-3C1 | CFM56 | 3 | Boeing 737-300/-400/-500 | 1.4 | 30 | 1986 | 18500 | 21.28% | 116 | 18000 | 28000 | 38000 | 10000 | 10000 | 90 | 66 | 24 | 2.5 | 2, 3 | 6 | 10
CFM56-3B1 | CFM56 | 3 | Boeing 737-300/-500 | 1.4 | 30 | 1984 | 20000 | 14.89% | 92 | 16000 | 28000 | 36000 | 12000 | 8000 | 80 | 43 | 37 | 2.5 | 2, 3 | 9 | 14
CFM56-3B2 | CFM56 | 3 | Boeing 737-300/-400 | 1.4 | 30 | 1984 | 22000 | 6.383% | 65 | 9000 | 15000 | 20000 | 6000 | 5000 | 40 | 17.5 | 22.5 | 4.5 | 4,5 | 12 | 16 | 860000 | 860000 | 1000000
CFM56-3C1 | CFM56 | 3 | Boeing 737-300/-400/-500 | 1.4 | 30 | 1986 | 23500 | 0% | 45 | 6500 | 10500 | 14500 | 4000 | 4000 | 30 | 9 | 21 | 4 |  | 12 | 18 | 860000 | 860000 | 900000 |  |  |  | in cfm56-3 operating handbook mature egt is post shop vist
CFM56-5B3 | CFM56 | 5 | Airbus A321 |  |  | 1996 | 32000 | 0% | 66 | 8000 | 14000 | 20000 | 6000 | 6000 |  |  |  | 7 |  | 10 | 17
CFM56-5B2 | CFM56 | 5 | Airbus A321 |  |  | 1993 | 31000 | 3.125% | 95 | 10000 | 17000 | 23000 | 7000 | 6000 |  |  |  | 6 |  | 10 | 17
CFM56-5B1 | CFM56 | 5 | Airbus A321 |  |  | 1994 | 30000 | 6.25% | 105 | 11000 | 19000 | 26000 | 8000 | 7000 |  |  |  | 6 |  | 10 | 17
CFM56-5B7 | CFM56 | 5 | Airbus A319/A319CJ |  |  | 1999 | 27000 | 15.62% | 109 | 18000 | 28000 | 36000 | 10000 | 8000 |  |  |  | 4 |  | 10 | 17
CFM56-5B4 | CFM56 | 5 | Airbus A320 |  |  | 1994 | 27000 | 15.62% | 109 | 18000 | 28000 | 36000 | 10000 | 8000 |  |  |  | 4 |  | 10 | 17
CFM56-5B6 | CFM56 | 5 | Airbus A319/A320 |  |  | 1996 | 23500 | 26.56% | 145 | 19000 | 30000 | 39000 | 11000 | 9000 |  |  |  | 3.5 |  | 10 | 17
CFM56-5B5 | CFM56 | 5 | Airbus A319 |  |  | 1996 | 22000 | 31.25% | 163 | 20000 | 32000 | 42000 | 12000 | 10000 |  |  |  | 3 |  | 10 | 17
CFM56-5B8 | CFM56 | 5 | Airbus A318 |  |  | 2001 | 21600 | 32.5% | 180 | 20000 | 32000 | 42000 | 12000 | 10000 |  |  |  | 2.8 |  | 10 | 17
CFM56-5B9 | CFM56 | 5 | Airbus A318 |  |  | 2001 | 23300 | 27.19% | 145 | 19000 | 30000 | 39000 | 11000 | 9000 |  |  |  | 3.5 |  | 10 | 17
CFM56-5C2 | CFM56 | 5 | Airbus A340-200/-300 | 6.4 - 7.6 |  | 1991 | 31200 | [5 empty] | 0 | 0
CFM56-5C3 | CFM56 | 5 | Airbus A340-200/-300 | 6.4 - 7.7 |  | 1993 | 32500 | [5 empty] | 0 | 0
CFM56-5C4 | CFM56 | 5 | Airbus A340-200/-300 | 6.4 - 7.8 |  | 1994 | 34000 | [5 empty] | 0 | 0
CFM56-7B18 | CFM56 | 7 | Boeing 737-600/-700 |  |  | 1996 | 19500 | [5 empty] | 0 | 0
CFM56-7B20 | CFM56 | 7 | Boeing 737-600/-700 |  |  | 1996 | 20600 | [5 empty] | 0 | 0
CFM56-7B22 | CFM56 | 7 | Boeing 737-600/-700/-800 |  |  | 1996 | 22700 | [5 empty] | 0 | 0
CFM56-7B24 | CFM56 | 7 | Boeing 737-700/-800/-900 |  |  | 1996 | 24200 | [5 empty] | 0 | 0
CFM56-7B26 | CFM56 | 7 | Boeing 737-700/-800/-900 |  |  | 1996 | 26300 | [5 empty] | 0 | 0
CFM56-7B27 | CFM56 | 7 | Boeing 737-800/-900/-900ER |  |  | 1996 | 27300 | [5 empty] | 0 | 0
V2522-A5 |  | A5 |  |  |  | 1993 | 23040 | 27.09% | 100 | 11000 | 20000 | 29000 | 9000 | 9000 |  |  |  | 2.1 |  | 5 | 9
V2524-A5 |  | A5 |  |  |  | 1993 | 24480 | 22.53% | 90 | 11000 | 20000 | 29000 | 9000 | 9000 |  |  |  | 2.3 |  | 5 | 9
V2527-M-A5 |  | A5 |  |  |  | 1993 | 24800 | 21.52% | 80 | 9000 | 17000 | 26000 | 8000 | 9000 |  |  |  | 3 |  | 6 | 11
V2527-A5 |  | A5 |  |  |  | 1993 | 24800 | 21.52% | 70 | 8750 | 16500 | 23500 | 7750 | 7000 |  |  |  | 3 |  | 8 | 14
V2530-A5 |  | A5 |  |  |  | 1993 | 29900 | 5.38% | 55 | 7000 | 12750 | 18500 | 5750 | 5750 |  |  |  | 3.5 |  | 8 | 14
V2533-A5 |  | A5 |  |  |  | 1993 | 31600 | 0% | 45 | 7000 | 12750 | 18500 | 5750 | 5750 |  |  |  | 4.1 |  | 8 | 15
V2500-A1 | [12 empty] | 0 | 0
V2531-E5 | [12 empty] | 0 | 0
V2525-D5 | [12 empty] | 0 | 0
V2528-D5 | [12 empty] | 0 | 0
New Engines (Little Info)
LEAP-1A23
LEAP-1A24
LEAP-1A26
LEAP-1A29
LEAP-1A30
LEAP-1A32
LEAP-1A32X
LEAP-1A33
LEAP-1A33X
LEAP-1A35A
LEAP-1A35AX
LEAP-1B25
LEAP-1B27
LEAP-1B28
LEAP-1C28
LEAP-1C30
PW1100G
PW1400G
PW1500G
PW1900G
PW102XG
PW1700G
PW1200G

## EngineTypeInfo_wiki
Variant | 2 | 3 | 5 | 5B | 5C | 7B
Takeoff thrust | 95.99–106.76 kN | 89.41–104.6 kN | 97.86–117.87 kN | 133.45–142.34 kN | 138.78–151.24 kN | 91.63–121.43 kN
| 21,580–24,000 lbf | 20,100–23,520 lbf | 22,000–26,500 lbf | 30,000–32,000 lbf | 31,200–34,000 lbf | 20,600–27,300 lbf
Thrust/weight | 4.49–4.9 | 4.49–5.22 | 4.2–5.06 | 5.44–5.69 | 5.25–5.72 | 3.84–5
100% RPM | LP 5176, HP 14460 | LP 5179, HP 14460 | LP 5000, HP 14460 | LP 5000, HP 14460 | LP 4784, HP 14460 | LP 5175, HP 14460
Variant | -2[58] | -3[26] | -5[65] | -5B[57] | -5C[67] | -7B[69]
Air flow/sec at sea level | 784–817 lb | 638–710 lb | 816–876 lb | 811–968 lb | 1,027–1,065 lb | 677–782 lb
| 356–371 kg | 289–322 kg | 370–397 kg | 368–439 kg | 466–483 kg | 307–355 kg
Bypass ratio | 5.9–6.0 |  | 6.0–6.2 | 5.4–6.0 | 6.4–6.5 | 5.1–5.5
Max OPR | 30.5–31.8 | 27.5–30.6 | 31.3 | 32.6–35.5 | 37.4–38.3 | 32.8
Fan diameter | 68.3 in (173 cm) | 60 in (152 cm) | 68.3 in (173 cm) |  | 72.3 in (184 cm) | 61 in (155 cm)
Application | Boeing KC-135 | Boeing 737 Classic | Airbus A319 | Airbus A320 family | Airbus A340-200/300 | Boeing 737 Next Generation
| Boeing 707 |  | Airbus A320
Douglas DC-8-70
Takeoff TSFC[89] | 0.366–0.376 lb/(lbf⋅h) | 0.386–0.396 lb/(lbf⋅h) | 0.3316 lb/(lbf⋅h) | 0.3266–0.3536 lb/(lbf⋅h) | 0.326–0.336 lb/(lbf⋅h) | 0.356–0.386 lb/(lbf⋅h)
| 10.4–10.7 g/(kN⋅s) | 10.9–11.2 g/(kN⋅s) | 9.39 g/(kN⋅s) | 9.25–10.02 g/(kN⋅s) | 9.2–9.5 g/(kN⋅s) | 10.1–10.9 g/(kN⋅s)
Cruise TSFC[90][91][92] | 0.65 lb/(lbf⋅h) | 0.667 lb/(lbf⋅h) | 0.596 lb/(lbf⋅h) | 0.545 lb/(lbf⋅h) | 0.545 lb/(lbf⋅h)
| 18 g/(kN⋅s) (-2B1) | 18.9 g/(kN⋅s) (-3C1) | 16.9 g/(kN⋅s) (-5A1) | 15.4 g/(kN⋅s) (-5B4) | 15.4 g/(kN⋅s) (-5C2)
Variant | Certification | Take-Off Thrust | Weight | T/W | BPR[14] | Comp.[14] | Application[14]
V2500-A1[14] | 1988-06-01 | 110.31 kN (24,800 lbf) | 2,404 kg (5,300 lb) | 4.68 | 5.4:1 | 35.8:1 | Airbus A320
V2527E-A5 | 1995-08-14 | 110.31 kN (24,800 lbf) | 2,404 kg (5,300 lb) | 4.5 | 4.8:1 | 32.8:1 | Airbus A320
V2527-A5 | 1992-11-21 | 108.89 kN (24,480 lbf) | 2,404 kg (5,300 lb) | 4.44 | 4.8:1 | 32.8:1 | Airbus A320
V2527M-A5 | 1999-05-24 | 133.00 kN (29,900 lbf) | 2,404 kg (5,300 lb) | 5.43 | 4.8:1 | 32.8:1 | Airbus A320
V2522-A5 | 1996-06-10 | 102.48 kN (23,040 lbf) | 2,404 kg (5,300 lb) | 4.18 | 4.9:1 | 32.8:1 | Airbus A319
V2524-A5 | 1996-06-10 | 102.48 kN (23,040 lbf) | 2,404 kg (5,300 lb) | 4.18 | 4.9:1 | 32.8:1 | Airbus A319
V2530-A5 | 1992-11-29 | 133.30 kN (29,970 lbf) | 2,404 kg (5,300 lb) | 5.73 | 4.6:1 | 35.2:1 | Airbus A321
V2533-A5 | 1996-08-14 | 140.56 kN (31,600 lbf) | 2,404 kg (5,300 lb) | 5.73 | 4.5:1 | 35.2:1 | Airbus A321
V2531-E5[15] | 2015-06-20 | 139.36 kN (31,330 lbf) | 2,404 kg (5,300 lb) | 5.68 | 4.7:1 | 36.2:1 | Embraer KC-390
V2525-D5 | 1992-11-29 | 111.20 kN (25,000 lbf) | 2,595 kg (5,721 lb) | 4.2 | 4.8:1 | 34.5:1 | McDonnell Douglas MD-90
V2528-D5 | 1992-11-29 | 124.55 kN (28,000 lbf) | 2,595 kg (5,721 lb) | 4.71 | 4.7:1 | 35.2:1 | McDonnell Douglas MD-90
Model | Application | Thrust range | Introduction
-1A | Airbus A320neo family | 24,500–35,000 lbf (109–156 kN) | 2 August 2016[48]
-1B | Boeing 737 MAX | 23,000–29,000 lbf (100–130 kN) | 22 May 2017[49]
-1C | Comac C919 | 27,980–30,000 lbf (124.5–133.4 kN) | 28 May 2023[50]
Variant | Take-off | Max. continuous | Application
-1A23 | 106.80 kN (24,010 lbf) | 104.58 kN (23,510 lbf) | —N/a
-1A24 | 106.80 kN (24,010 lbf) | 106.76 kN (24,000 lbf) | Airbus A319neo (A319-151N), Airbus A320neo (A320-252N)
-1A26 | 120.64 kN (27,120 lbf) | 118.68 kN (26,680 lbf) | Airbus A319neo (A319-153N), Airbus A320neo (A320-251N)
-1A29 | 130.29 kN (29,290 lbf) | 118.68 kN (26,680 lbf) | Airbus A320neo (A320-253N)
-1A30 | 143.05 kN (32,160 lbf) | 140.96 kN (31,690 lbf) | Airbus A321neo (A321-252N), (A321-252NX)
-1A32 | 143.05 kN (32,160 lbf) | 140.96 kN (31,690 lbf) | Airbus A321neo (A321-251N), (A321-251NX)
-1A32X | 143.05 kN (32,160 lbf) | 110.54 kN (24,850 lbf) | —N/a
-1A33 | 143.05 kN (32,160 lbf) | 140.96 kN (31,690 lbf) | Airbus A321neo (A321-253N), (A321-253NX)
-1A33X | 143.05 kN (32,160 lbf) | 110.54 kN (24,850 lbf) | Airbus A321XLR (A321-253NY)
-1A35A | 143.05 kN (32,160 lbf) | 140.96 kN (31,690 lbf) | —N/a
-1A35AX | 143.05 kN (32,160 lbf) | 110.54 kN (24,850 lbf) | —N/a
-1B25 | 119.15 kN (26,790 lbf) | 115.47 kN (25,960 lbf) | Boeing 737 MAX 8, 737 MAX 8-200
-1B27 | 124.71 kN (28,040 lbf) | 121.31 kN (27,270 lbf) | Boeing 737 MAX 8, 737 MAX 8-200
-1B28 | 130.41 kN (29,320 lbf) | 127.62 kN (28,690 lbf) | Boeing 737 MAX 8, 737 MAX 8-200, Boeing 737 MAX 9
-1C28 | 129.98 kN (29,220 lbf) | 127.93 kN (28,760 lbf) | Comac C919-100STD
-1C30 | 137.14 kN (30,830 lbf) | 133.22 kN (29,950 lbf) | Comac C919-100ER
Program[a] | PW1100G | PW1400G | PW1500G | PW1900G | PW102XG | PW1700G | PW1200G
Fan Diameter | 81 in (206 cm), 20 blades |  | 73 in (185 cm), 18 blades |  |  | 56 in (142 cm), 18 blades
Bypass ratio | 12.5:1 | 0.50069 | 12.5:1[130] | 0.50069 |  | 0.37569
Static Thrust | 24,000–35,000 lbf (110–160 kN) | 28,000–31,000 lbf (120–140 kN) | 19,000–23,300 lbf (85–104 kN) | 17,000–23,000 lbf (76–102 kN) | 24,000 lbf (107 kN) | 15,000–17,000 lbf (67–76 kN) | 15,000 lbf (67 kN)
Compressor | Axial flow, 1 geared fan, 3 stage LPC, 8 stage HPC |  |  |  |  | Axial flow, 1 geared fan, 2 stage LPC, 8 stage HPC
Combustor | Talon-X Lean-Burn Combustor[131]
Turbine | Axial flow, 2-stage HP, 3-stage LP
Application | A320neo family | Yakovlev MC-21 | A220 family | E-Jet E2 190/195 | X-66 | E-Jet E2 175 | SpaceJet M90/M100
Service entry | 2016-01-25 | Likely cancelled[b] | 2016-07-15 | 2018-04-24 | – | – | Cancelled
Length[c] | 133.9 in (3.401 m) |  | 125.4 in (3.184 m) |  |  | 113.5 in (2.88 m)
Fan case diameter | 87.6 in (2,230 mm) |  | 79 in (2,000 mm) |  |  | 62 in (1,600 mm)
Weight | 6,300 lb (2,858 kg) |  | 4,800 lb (2,177 kg) |  |  | 3,800 lb (1,724 kg)
Takeoff thrust | 30/33G: 33,110 lbf (147.28 kN) | 31,572 lbf (140.39 kN) | 19G: 19,775 lbf (87.96 kN) | 19G: 20,860 lbf / 92.79 kN |  |  | 19,190 lbf (85.4 kN)
| 27G: 27,075 lbf (120.43 kN) |  | 21G: 21,970 lbf (97.73 kN) | 21G: 22,550 lbf / 100.31 kN
| 24/22G: 24,240 lbf (107.82 kN) |  | 24/25G: 24,400 lbf (108.54 kN) | 22/23G: 23,815 lbf / 105.93 kN
Thrust-to-weight ratio | 3.85 – 5.26 | 5.01 | 4.12 – 5.08 | 4.35 – 4.96 |  | 5.05
Max. LP Rotor speed | 10,047 RPM |  | 10,600 RPM |  |  | 12,680 RPM
Max. Fan speed | 3,281 RPM |  | 3,461 RPM |  |  | 5,264 RPM
Max. HP Rotor speed | 22,300 RPM |  | 24,470 RPM |  |  | 25,160 RPM

## EGTdecay_cycle
Cycles